## Sheet1
Ref-Des | Function | Description | P/N | Digikey P/N | QTY | Unit Price | Extended Price | URL
C1 | Input Decoupling | 1µF 16V Ceramic Capacitor X7R 1206 | 160R18W105KV4E | 709-1068-1-ND | 1 | 0.089 | 0.089 | http://www.digikey.com/scripts/DkSearch/dksus.dll?Detail&itemSeq=188836551&uq=635911598142349451
C2 | Boost Capacitor | 0.047µF 500V Ceramic Capacitor X7R 1206 | C1206C473KCRACTU | 399-6743-1-ND | 1 | 0.13 | 0.13 | http://www.digikey.com/scripts/DkSearch/dksus.dll?Detail&itemSeq=188836455&uq=635911598142339439
C3 | Pre Filter Capacitor | 0.10µF 250V Ceramic Capacitor X7R 1206 | C1206C104KARACTU | 399-4674-1-ND | 1 | 0.1485 | 0.1485 | http://www.digikey.com/scripts/DkSearch/dksus.dll?Detail&itemSeq=188836482&uq=635911598142349451
C4 | Post Filter Capacitor | CAP CER 1UF 100V X7R 1206 | 12061C105KAT2A | 478-6226-1-ND | 1 | 0.157 | 0.157 | http://www.digikey.com/scripts/DkSearch/dksus.dll?Detail&itemSeq=188836361&uq=635911598142339439
C5 | Compensation Capacitor | CAP CER 0.22UF 16V Y5V 0402 | CL05F224ZO5NNNC | 1276-1060-1-ND | 1 | 0.0112 | 0.0112 | http://www.digikey.com/scripts/DkSearch/dksus.dll?Detail&itemSeq=188836589&uq=635911598142349451
D1 | Boost Diode | DIODE GEN PURP 100V 200MA SOD80 | LL4148 | LL4148FSCT-ND | 1 | 0.042 | 0.042 | http://www.digikey.com/scripts/DkSearch/dksus.dll?Detail&itemSeq=188146539&uq=635911598142339439
L1 | Boost Inductor | FIXED IND 150UH 320MA 2.4 OHM | SRN4018-151M | SRN4018-151MCT-ND | 1 | 0.24 | 0.24 | http://www.digikey.com/scripts/DkSearch/dksus.dll?Detail&itemSeq=188145546&uq=635911598142329427
L2 | Smoothing Inductor | FIXED IND 330UH 90MA 15.99 OHM | CBC2518T331K | 587-3059-1-ND | 1 | 0.14 | 0.14 | http://www.digikey.com/scripts/DkSearch/dksus.dll?Detail&itemSeq=188145512&uq=635911598142319415
Q1 | Boost Switch | MOSFET N-CH 100V 0.17A SOT-23 | BSS123L | BSS123LCT-ND | 1 | 0.1032 | 0.1032 | http://www.digikey.com/scripts/DkSearch/dksus.dll?Detail&itemSeq=188145567&uq=635911598142329427
R1 | Current Sens Resistor | RES SMD 806 OHM 0.1% 1/16W 0402 | RT0402BRD07806RL | YAG1481CT-ND | 1 | 0.1276 | 0.1276 | http://www.digikey.com/scripts/DkSearch/dksus.dll?Detail&itemSeq=188837307&uq=635911598142359463
R2, R6 | Adjustment Span/Temp | RES SMD 100K OHM 0.1% 1/16W 0402 | RT0402BRD07100KL | YAG1343CT-ND | 2 | 0.1276 | 0.2552 | http://www.digikey.com/scripts/DkSearch/dksus.dll?Detail&itemSeq=188837329&uq=635911598142359463
R3 | Minimum Voltage Res | RES SMD 2.37KOHM 0.1% 1/16W 0402 | CPF0402B2K37E1 | A102770CT-ND | 1 | 0.2082 | 0.2082 | http://www.digikey.com/scripts/DkSearch/dksus.dll?Detail&itemSeq=188837419&uq=635911598142369475
R4 | DAC Resistor | RES SMD 24.9KOHM 0.1% 1/16W 0402 | RT0402BRD0724K9L | YAG1393CT-ND | 1 | 0.1276 | 0.1276 | http://www.digikey.com/scripts/DkSearch/dksus.dll?Detail&itemSeq=188837348&uq=635911598142359463
R5 | Compensation Res | RES SMD 20 OHM 0.1% 1/16W 0402 | CPF0402B20RE1 | A102706CT-ND | 1 | 0.1973 | 0.1973 | http://www.digikey.com/scripts/DkSearch/dksus.dll?Detail&itemSeq=188837408&uq=635911598142369475
U1 | Boost Controller | IC SUPPLY BIAS APD 12-TQFN | MAX1932ETC+T | MAX1932ETC+TCT-ND | 1 | 7.2828 | 7.2828 | http://www.digikey.com/scripts/DkSearch/dksus.dll?Detail&itemSeq=188145609&uq=635911598142329427
U2 | ADC | IC ADC 24BIT I2C/SRL 16-SOP | NAU7802SGI | NAU7802SGI-ND | 1 | 1.3442 | 1.3442 | http://www.digikey.com/product-search/en/rf-if-and-rfid/rf-shields/3539677?k=&pkeyword=&pv577=1130&pv1217=41&FV=fff40036%2Cfff802dd%2Cfffc03b8&mnonly=0&newproducts=0&ColumnSort=0&page=1&stock=1&quantity=0&ptm=0&fid=0&pageSize=25
C6, C10 | Decoupling Capacitor | 0.10µF 10V Ceramic Capacitor X5R 0402 | CL05A104KP5NNNC | 1276-1022-1-ND | 2 | 0.0048 | 0.0096 | http://www.digikey.com/product-detail/en/murata-electronics-north-america/GRM155R71C104KA88J/490-6328-2-ND/2610892
C7 | Decoupling Capacitor | 1µF 6.3V Ceramic Capacitor X6S 0402 | GRM155C80J105KE15D | 490-6281-1-ND | 1 | 0.0055 | 0.0055 | http://www.digikey.com/product-detail/en/murata-electronics-north-america/GRM155C80J105KE15D/490-6281-2-ND/2610795
C8 | Decoupling Capacitor | 10µF 6.3V Ceramic Capacitor X5R 0603 | GRM155R60G106ME44D | 490-10693-1-ND | 1 | 0.038 | 0.038 | http://www.digikey.com/product-detail/en/murata-electronics-north-america/GRM155R60G106ME44D/490-10693-2-ND/4905101
S1 | RF Shield | RFI SHIELD CAN 20X15X3MM | S02-20150300 | 952-2632-ND | 1 | 3.53 | 3.53 | http://www.digikey.com/product-search/en/rf-if-and-rfid/rf-shields/3539677?k=&pkeyword=&pv577=1130&pv1217=41&FV=fff40036%2Cfff802dd%2Cfffc03b8&mnonly=0&newproducts=0&ColumnSort=0&page=1&stock=1&quantity=0&ptm=0&fid=0&pageSize=25
R7 | HV Divider | RES SMD 220K OHM 1% 1/16W 0402 | RC0402FR-07220KL | 311-220KLRCT-ND | 1 | 0.0054 | 0.0054 | http://www.digikey.com/scripts/DkSearch/dksus.dll?Detail&itemSeq=203632236&uq=636058256422392383
R9 | HV Divider | RES SMD 270K OHM 1% 1/16W 0402 | RC0402FR-07270KL | 311-270KLRCT-ND | 1 | 0.0054 | 0.0054 | http://www.digikey.com/scripts/DkSearch/dksus.dll?Detail&itemSeq=203632249&uq=636058256422402384
R8 | HV Divider | RES SMD 10K OHM 1% 1/16W 0402 | RC0402FR-0710KL | 311-10.0KLRCT-ND | 1 | 0.0054 | 0.0054 | http://www.digikey.com/scripts/DkSearch/dksus.dll?Detail&itemSeq=203632266&uq=636058256422402384